## Tabelle1
Wavelength λ [nm] | Photon-energy Q(λ) [eV] |  |  |  |  | photoisom. |  |  |  | opt. power |  |  | measure 01 |  |  | measure 02
5.78e-07 | [5 empty] | [I*/s·cone] |  |  |  | [nW]
4.02e-07 |  |  |  |  | display [%] | green | blue |  | display [%] | green | blue | scale | green | blue | scale | green | blue
[5 empty] | 0 | 1497.0494 | 2880.6799 |  | 0 | 7.4 | 12.5 | 0 | 4.6611 | 5.3097 | 0 | 11.6527 | 5.3097
Planck's constant WQ h [eVs] | for λ = 578 nm |  |  |  | 10 | 1618.4318 | 3111.1343 |  | 10 | 8 | 13.5 | 10 | 32.6276 | 15.929 | 10 | 65.2552 | 21.2387
4.1357e-15 | 2.1451 |  |  |  | 20 | 2427.6477 | 3940.7701 |  | 20 | 12 | 17.1 | 20 | 275.0039 | 84.9547 | 20 | 568.6522 | 148.6707
|  | Energy-flux Φ [eV/s] |  |  | 30 | 3722.3931 | 5530.9054 |  | 30 | 18.4 | 24 | 30 | 647.8906 | 191.1481 | 30 | 1337.731 | 276.1028
speed of light. c [m/s] | for λ= 400 nm |  |  |  | 40 | 5563.3592 | 7628.0403 |  | 40 | 27.5 | 33.1 | 40 | 1221.2039 | 334.5092 | 40 | 2540.2905 | 440.7025
299792458 | 3.0842 |  |  |  | 50 | 9022.7572 | 11476.6286 |  | 50 | 44.6 | 49.8 | 50 | 2241.9812 | 605.3023 | 50 | 4707.6944 | 934.5018
|  | 1 [W] corresponds ??? [eV/s]: |  |  | 60 | 14565.886 | 20279.9863 |  | 60 | 72 | 88 | 60 | 3892.0047 | 1295.5593 | 60 | 8017.0637 | 1805.2875
Power (from power-meter): | Energy-flux Φ [W] | 6.2415e+18 |  |  | 70 | 22253.4369 | 29498.1619 |  | 70 | 110 | 128 | 70 | 6152.6302 | 1964.5776 | 70 | 5000 | 2920.318
(with Background substraction) | Φ(green) [W] | Φ(green) [eV/s] |  |  | 80 | 32368.6355 | 42864.5165 |  | 80 | 160 | 186 | 80 | 9140 | 2970 | 80 | 6000 | 4491.9801
Φ(m) [nW]: | 4.2e-08 | 262143420000 |  |  | 90 | 44102.2659 | 66831.7731 |  | 90 | 218 | 290 | 90 | 12500 | 4760 | 90 | 7500 | 6106.1195
power green | Φ(blue) [W] | Φ(blue) [eV/s] |  |  | 100 | 56645.1122 | 80659.0365 |  | 100 | 280 | 350 | 100 | 16200 | 5575.1526 | 100 | 13843.418 | 11521.982
42 | 4.2e-08 | 262143420000
power blue
42 | Photonflux [Photons/s] (detector surface) | Photon flux density
| Numb=Energy-flux[eV/s]/Phot.energy[eV] | E [Phot/s*µm^2]
Radius in chamber r [µm] | numb. Photons (green)
250 | 122208252509.6233 | E(green) [Phot/s*µm^2]
Area [µm^2] | numb. Photons (blue) | 622401.5192 | 0.23571
196349.5408 | 84996051053.4058 | E(blue) [Phot/s*µm^2]
Area [µm^2] use this! |  | 432881.3334 | 1514.5941
480000 | Irradiation intensity E [W/µm^2]
Area rectangular [µm^2]
480000
E(green) [W/µm^2]
Cell diameter: | 2.139e-13
[µm^2] | E(blue) [W/µm^2] | photon flux per rod / cone E [Phot/s]
| 2.139e-13 | Rod
Rod |  | 311200.7596
0.5 | E(green) [µW/mm^2] | 216440.6667
Cone | 2.139e-13 | Cone
0.2 | E(blue) [µW/mm^2] | 124480.3038
| 2.139e-13 | 86576.2667
λ-dependent factor: | Rod Photoisomerizations
(Factor photoisomerisations ~2/3) |  | rod activation
Factor Rod @ green wavelenght | P* (rod) [W] | 0.99663
0.081325 | 25308.5098
Factor Rod @ blue wavelenght | P* (rod) [W]
0.12247 | 26507.7907
| Cone Photoisomerizations |  |  | Normalized factors
Factor M-cone @ 578nm | P* M-cone (green) [W] |  | Factor M-cone @578nm
0.16686 | 20771.3655 |  | 0.16686 | 0.61054 |  |  |  | 280 | 56645.1122 | 350 | 80659.0365 | 1
Factor M-cone @ 400 nm | P* M-cone (blue) [W] |  | Factor M-cone @400 nm |  |  |  |  | 280 | 56645.1122 | 350 | 80659.0365 | 1
0.10957 | 13639.6861 |  | 0.10957 | 0.40092 |  |  |  | 280 | 56645.1122 | 350 | 80659.0365 | 1
Factor S-cone @ 578 nm | P* S-cone (green) [W] |  | Factor S-cone @578 nm |  |  |  |  | 280 | 56645.1122 | 350 | 80659.0365 | 1
1.0865e-08 | 0.00094063 |  | 1.0865e-08 | 3.9753e-08 |  |  |  | 280 | 56645.1122 | 350 | 80659.0365 | 1
Factor S-cone @ 400 nm | P* S-cone (blue) [W] | Difference (green/blue) [%] | Factor S-cone @400 nm |  |  |  |  | 280 | 56645.1122 | 350 | 80659.0365 | 1
0.2733 | 23661.6825 | -12.2152 | 0.2733 | 1 |  |  |  | 280 | 56645.1122 | 350 | 80659.0365 | 1
[8 empty] | 280 | 56645.1122 | 350 | 80659.0365 | 1
| Same Photon Flux density (M/S) | [6 empty] | 280 | 56645.1122 | 350 | 80659.0365 | 1
| 0.87785 | [6 empty] | 280 | 56645.1122 | 350 | 80659.0365 | 1
[8 empty] | 280 | 56645.1122 | 350 | 80659.0365 | 1